## 1084L
Załącznik Nr 2
Remont nawierzchni drogi powiatowej Nr 1084L Stasiówka - Żeszczynka - Motwica poprzez pojedyncze powierzchniowe utrwalenie, odcinek dł. 580 m
KOSZTORYS OFERTOWY
Lp. | Opis | Jedn. miary | Ilość | Cena | Wartość
|  |  |  | zł | zł
(4 x 5)
1 | 2 | 3 | 4 | 5 | 6
1 | I. droga powiatowa Nr 1084L Stasiówka – Żeszczynka – Motwica od skrzyżowania z drogą powiatową Nr 1091L w m. Rozwadówka
od km 9+123 do km 9+703
1 | Oczyszczenie i Skropienie emulsją asfaltową nawierzchni drogowych | m2 | 3190 |  | 0
d.1
2 | Wyrównanie istniejącej nawierzchni betonem asfaltowym gr.2 cm | t | 159.5 |  | 0
d.1
3 | Wykonanie remontu istniejącej nawierzchni bitumicznej metodą pojedynczego powierzchniowego utrwalenia przy użyciu grysów 2/5 mm emulsji asfaltowej kationowej szybkorozpadowej wraz z jej oczyszczeniem | m2 | 3190 |  | 0
d.1
Razem dział: I. droga powiatowa Nr 1084L Stasiówka – Żeszczynka – Motwica od skrzyżowania z drogą powiatową Nr 1091L w m. Rozwadówka |  |  |  |  | 0
od km 9+123 do km 9+703
2 | II. Naprawa nawierzchni (przełomy) droga pow. Nr 1091L
4 | Rozebranie nawierzchni z mas mineralno-bitumicznych gr. 4 cm mechanicznie | m2 | 165 |  | 0
d.2
5 | Rozebranie podbudowy z betonu gr. 16 cm mechanicznie | m2 | 165 |  | 0
d.2
6 | Załadunek i wywiezienie gruzu z rozbiórki (gruz stanowi własność wykonawcy, który usunie ten materiał z placu budowy na własny koszt) | m3 | 59.1 |  | 0
d.2
7 | Koryta wykonywane mechanicznie gł. 15 cm w gruncie kat. II-VI na całej szerokości jezdni | m2 | 174 |  | 0
d.2
8 | Warstwy odsączające wykonane i zagęszczane mechanicznie o gr. 10 cm | m2 | 174 |  | 0
d.2
9 | Warstwa dolna podbudowy z kruszyw łamanych o grubości po zagęszczeniu 20 cm | m2 | 174 |  | 0
d.2
10 | Skropienie asfaltem nawierzchni drogowych | m2 | 174 |  | 0
d.2
11 | Wyrównanie istniejącej nawierzchni betonem asfaltowym śr.gr.5,0 cm | t | 21.75 |  | 0
d.2
12 | Wykonanie remontu istniejącej nawierzchni bitumicznej metodą pojedynczego powierzchniowego utrwalenia przy użyciu grysów 2/5 mm emulsji asfaltowej kationowej szybkorozpadowej wraz z jej oczyszczeniem | m2 | 264 |  | 0
d.2
Razem dział: II. Naprawa nawierzchni (przełomy) droga pow. Nr 1091L |  |  |  |  | 0
Razem dział I i II : |  |  |  |  | 0
VAT: |  |  |  |  | 0
Razem : |  |  |  |  | 0
………………………………………
(podpis)

## 1087L
Załącznik Nr 2
Remont nawierzchni drogi powiatowej Nr 1087L Miedzyleś-Żuki-Mazanówka poprzez pojedyncze powierzchniowe utrwalenie, odcinek dł. 350 m
KOSZTORYS OFERTOWY
Lp. | Opis | Jedn. miary | Ilość | Cena | Wartość
|  |  |  | zł | zł
(4 x 5)
1 | 2 | 3 | 4 | 5 | 6
1
1 | Skropienie oczyszczonej nawierzchni emulsją asfaltową | m2 | 1750 |  | 0
d.1
2 | Wyrównanie istniejącej podbudowy mieszanką mineralno-bitumiczną asfaltową mechaniczne śr. gr. 3,0 cm (10 ton - wyrónanie dołków i ubytków w nawierzchni) | t | 141.25 |  | 0
d.1
3 | Wykonanie remontu istniejącej nawierzchni bitumicznej metodą pojedynczego powierzchniowego utrwalenia przy użyciu grysów 2/5 mm emulsji asfaltowej kationowej szybkorozpadowej wraz z jej oczyszczeniem | m2 | 1750 |  | 0
d.1
4 | Regulacja poboczy ziemnych do uzyskania spadku poprzecznego 6% na średniej szerokości 1,00m (ścinka, dowóz, odwóz) wraz z ich zagęszczeniem | m2 | 700 |  | 0
d.1
Razem dział: |  |  |  |  | 0
VAT: |  |  |  |  | 0
Razem brutto: |  |  |  |  | 0
……………………………….
(podpis)

## 1089L
Załącznik Nr 2
Remont nawierzchni drogi powiatowej Nr 1089L Żuki - Matiaszówka - dr.pow.1051L poprzez pojedyncze powierzchniowe utrwalenie, odcinek dł. 1,0 km
KOSZTORYS OFERTOWY
Lp. | Opis | Jedn. miary | Ilość | Cena | Wartość
|  |  |  | zł | zł
(4 x 5)
1 | 2 | 3 | 4 | 5 | 6
1
1 | Skropienie oczyszczonej nawierzchni emulsją asfaltową | m2 | 5000 |  | 0
d.1
2 | Wyrównanie istniejącej podbudowy mieszanką mineralno-bitumiczną asfaltową mechaniczne śr. gr. 2,0 cm | t | 250 |  | 0
d.1
3 | Wykonanie remontu istniejącej nawierzchni bitumicznej metodą pojedynczego powierzchniowego utrwalenia przy użyciu grysów 2/5 mm emulsji asfaltowej kationowej szybkorozpadowej wraz z jej oczyszczeniem | m2 | 5000 |  | 0
d.1
4 | Regulacja poboczy ziemnych do uzyskania spadku poprzecznego 6% na średniej szerokości 1,00m (ścinka, dowóz, odwóz) wraz z ich zagęszczeniem | m2 | 2000 |  | 0
d.1
Razem dział: |  |  |  |  | 0
VAT: |  |  |  |  | 0
Razem brutto: |  |  |  |  | 0
……………………………….
(podpis)